## dados
Coleta | Usuário | Composto | Distância entre as marcas | Alongamento mínimo | Ruptura mínima | Variação especificada | Espessura 1 | Espessura 2 | Média espessura | Largura 1 | Largura 2 | Média largura | Área 1 | Área 2 | Média área | Alongamento 1 | Alongamento 2 | Ruptura 1 | Ruptura 2 | Alongamento calculado 1 | Alongamento calculado 2 | Mediana alongamento | Ruptura kgf/mm² 1 | Ruptura kgf/mm² 2 | Mediana ruptura kgf/mm² 2 | Ruptura MPa 1 | Ruptura MPa 2 | Mediana ruptura MPa 2 | Espessura 1 (Após) | Espessura 2 (Após) | Média espessura (Após) | Largura 1 (Após) | Largura 2 (Após) | Média largura (Após) | Área 1 (Após) | Área 2 (Após) | Média área (Após) | Alongamento 1 (Após) | Alongamento 2 (Após) | Ruptura 1 (Após) | Ruptura 2 (Após) | Alongamento calculado 1 (Após) | Alongamento calculado 2 (Após) | Mediana alongamento (Após) | Ruptura kgf/mm² 1 (Após) | Ruptura kgf/mm² 2 (Após) | Mediana ruptura kgf/mm² 2 (Após) | Ruptura MPa 1 (Após) | Ruptura MPa 2 (Após) | Mediana ruptura MPa 2 (Após) | Variação alongamento | Variação Ruptura kgf/mm² | Variação ruptura MPa | Tipo de corpo-de-prova | CONT.SE REPROVADO
230607170133 | Traue | PVC-E | 20 | 150 | 15 | ± 25 | 1,34 | 1,36 | 1,35 | 6,01 | 6,09 | 6,05 | 19,66 | 20,21 | 19,94 | 54 | 56 | 23,6 | 26,7 | 170 | 180 | 175,00 | 1,20 | 1,32 | 1,26 | 11,77 | 12,94 | 12,36 | 1,34 | 1,37 | 1,35 | 6,01 | 6,09 | 6,05 | 19,66 | 20,21 | 19,94 | 55 | 56 | 22 | 21 | 175 | 180 | 177,50 | 1,12 | 1,04 | 1,08 | 10,98 | 10,20 | 10,59 | 1,43 | -14,29 | -14,32 | Tubular

## relatório
TestUp! - Relatório de Ensaio de Produtos
N.° do processo: |  | Emissão:
Normas utilizadas:
- NBR NM-247-3: 2002 - Cabos isolados com policloreto de vinila (PVC) para tensões nominais até 450/750 V, inclusive - Parte 3: Condutores isolados (sem cobertura) para instalações fixas (IEC 60227-3, MOD);
- NBR NM 247-1: 2011 - Cabos isolados com policloreto de vinila (PVC) para tensões nominais até 450/750 V, inclusive - Parte 1 - Requisitos gerais (IEC 60227-1, MOD);
- NBR NM 247-2: 2011 - Cabos isolados com policloreto de vinila (PVC) para tensões nominais até 450/750 V, inclusive - Parte 2 - Métodos de ensaios (IEC 60227-2, MOD);
- NBR NM-IEC 60811-1-1: 2001 - Métodos de ensaios comuns para os materiais de isolação e de cobertura de cabos elétricos - Parte 1: Métodos para aplicação geral - Capítulo 1: Medição de espessuras e dimensões externas - Ensaios para a determinação das propriedades mecânicas;
- NBR NM-IEC 60811-1-2: 2001 - Métodos de ensaios comuns para os materiais de isolação e de cobertura de cabos elétricos - Parte 1: Métodos para aplicação geral - Capítulo 2: Métodos de envelhecimento térmico;
Informações da amostra:
Itens da ABNT NBR NM 247-3 / Descrição dos ensaios:
Tab. 2 (3.1) | Tração antes do envelhecimento (Carga de ruptura)
Tab. 2 (3.2) | Tração após envelhecimento em estufa a ar (Alongamento à ruptura)
Tab. 2 (3.1) - Tração antes do envelhecimento (NBR NM-IEC 60811-1-1)
Isolação - Especificado (Tabela 1 da NM 247-1): |  | Encontrado (Valor mediano):
Resistência à tração, mínima:
Alongamento à ruptura, mínimo:
Tab. 2 (3.2) - Tração após envelhecimento em estufa a ar
Isolação - Especificado (Tabela 1 da NM 247-1):
Resistência à tração, mínima:
Alongamento à ruptura, mínimo:
Variação: |  | ± 25
Encontrado:
-- |  | Valor mediano: | Variação:
Resistência à tração:
Alongamento à ruptura:
Observações finais:
Situação do ensaio: